## Sheet1
Geometría |  |  |  |  | Materiales | [6 empty] | Condiciones de controno | [5 empty] | User defined conductors
BODY | Central | BX | Estructura cúbica que aloja los equipos electrónicos |  | Nombre | Material | Densidad [kg/m$^3$] | Calor específico [J/(kg·K)] | Conductividad [W/(m·K)] | Área de aplicación | Referencia | Equipos |  | Rango de temperatura [C] | Rango de temperatura [K] | Potencia media [W] | Referencias | Nombre | Conductividad [W/(m·K)] | Distancia [m] | Área [m$^2$] | GL [W/m]
|  | BX_mli | Manta térmica que recubre BX |  | ABS_plastic | ABS (polímero) | 1200 | 1600 | 0.2 | Para el exterior de las cajas electrónicas | \cite{ABS} | COM | Antena | (-50) - 85 | 223 - 358 | 2 | https://www.cubesatshop.com/product/helios-deployable-antenna/ | COM_support | 400 | 0.1 | 0.01 | 40
|  | RDTR | Radiador |  | Al_7075_T6 | EN-AW-7075 T6 | 2810 | 960 | 130 | Como material estructural de todo el satélite | \cite{7075} |  | Electrónica | (-30) - 60 | 243 - 333 |  |  | RDTR2BX_1 | 400 | 0.01 | 0.1 | 4000
|  | TRAY | Bandeja portaequipos en el interior de BX |  | Be_Cu | Aleación de cobre-berilio UNS C17000 | 8260 | 420 | 118 | Para la antena de telecomunicaciones | \cite{BeCu} | ADCS |  | (-40) - 70 | 233 - 343 | 1.2 | https://www.cubesatshop.com/product/isis-magnetorquer-board/ | RDTR2BX_2 | 400 | 0.01 | 0.1 | 4000
| Equipos | ADCS | Caja que contiene los equipos de control de actitud |  | Ga_As | Celdas solares de Ga-As | 5300 | 1000 | 55 | Células de los paneles solares | \cite{SatBasico} | OBC |  | (-25) - 65 | 248 - 338 | 0.5 | https://www.cubesatshop.com/product/isis-on-board-computer/ | SP12BX_1 | 130 | 0.15 | 0.01 | 8.6667
|  | CAJA_ELECTRONICA | Caja electrónica con el ordenador y la batería |  | MLI | Multi-Layer Insulation | 300 | 900 | 0 | Manta térmica que recubre la estrucutra central del satélite | \cite{SatBasico} | Telescopio | Detector | -183 | $\sim$ 90 | 840 (ALADIN) | \cite{Han2014} \cite{AEOLUS} | SP12BX_2 | 130 | 0.15 | 0.01 | 8.6667
|  | Comunicaciones | COM1 | Caja que contiene los equipos de telecomunicacioes | Radiator | SSM de cuarzo (8 mm de cuarzo y 500 $\mu$m de aluminio depositado) | 2200 | 700 | 2 | Espejo de segunda superficie del radiador | \cite{Quartz} \cite{Grande} \cite{Reference1982} |  | Carcasa | -73 | $\sim$ 200 |  |  | SP22BX_1 | 130 | 0.15 | 0.01 | 8.6667
|  |  | COM2 | Antena de telecomunicaciones | GE_Glass | OPMI-GERMANIUM | 5330 | 310 | 58.61 | Para la lente del telescopio | quitar \cite{ULE} y añadir cita al pdf: IR-material-germanium.pdf | Lente |  | > 100 | > 373 | - | cita al pdf: IR-material-germanium.pdf | SP22BX_2 | 130 | 0.15 | 0.01 | 8.6667
| TL_case | TLC_C_estruct | Estructura cilíndrica que protege al telescopio de le radiación | [14 empty] | TL2RDTR | 400 | 0.76 | 0.01 | 5.2632
|  | TLC_C_mli | Manta térmica que recubre TLC_C_estruct | [14 empty] | TRAY2RDTR | 400 | 0.01 | 0.01 | 400
|  | TLC_D_estruct | Estructura discal que protege al telescopio de le radiación |  | Propiedades termo-ópticas
|  | TLC_D_mli | Manta térmica que recubre TLC_D_estruct |  | Nombre | Descripción | $\varepsilon_{IR}$ | $\alpha_s$ | $\tau_{IR}$ | Área de aplicación | Referencia
| Telescope | TL_cilindro | Estrucutra cilindrica que aloja el detector y la lente del telescopio |  | AL_polished | Aluminio pulido | 0.1 | 0.5 | 0 | Para superficies metálicas o aquellas que necesiten una baja emisividad | \cite{Martinez}
|  | TL_detector | Detector infrarrojo |  | Black | Pintura negra | 0.84 | 0.97 | 0 | Alta emisividad y sin degradación a lo largo de la misión | \cite{SatBasico}
|  | TL_mirror | Lente del microscopio |  | Detector | Superficie de detección | 1 | 0 | 0 | Para el detector de infrarrojo | \cite{Han2014}
|  | TL_tapa | Tapa posterior del cilindro que se conecta con BX |  | Glass | Lente óptica | 0 | 0.75 | 1 | Lente del telescopio que deja pasar la luz | \cite{Han2014}
|  | TL_electronics | Caja con la electrónica del telescopio |  | Kapton | Kapton | 0.61 | 0.36 | 0 | Manta térmica que recubre la estrucutra central del satélite | \cite{SatBasico}
SOLAR_PANELS | SP1 | Panel solar en x+ (véase Figura \ref{fig:} para orientación) |  |  | SSM | Second Surface Mirror | 0 | 0.08 | 0 | Espejo de segunda superficie del radiador | \cite{Grande} \cite{Reference1982}
| SP2 | Panel solar en x- (véase Figura \ref{fig:} para orientación) |  |  | Solar_cells | Células solares | 0.84 | 0.75 | 0 | Propiedades termo-ópticas de las células solares | \cite{SatBasico}
[5 empty] | White | Pintura blanca | 0.85 | 0.2 | 0 | Para la antena de telecomunicaciones | \cite{SatBasico}