## Sheet1
Geometría |  |  |  |  | Materiales | [6 empty] | Condiciones de controno | [5 empty] | User defined conductors
BODY | Central | BX | Estructura cúbica que aloja los equipos electrónicos |  | Nombre | Material | Densidad [kg/m$^3$] | Calor específico [J/(kg·K)] | Conductividad [W/(m·K)] | Área de aplicación | Referencia | Equipos |  | Rango de temperatura [C] | Rango de temperatura [K] | Potencia media [W] | Referencias | Nombre | Conductividad [W/(m·K)] | Distancia [m] | Área [m$^2$] | GL [W/m]
|  | BX_mli | Manta térmica que recubre BX |  | ABS_plastic | ABS (polímero) | 1200 | 1600 | 0.2 | Para el exterior de las cajas electrónicas | \cite{ABS} | COM | Antena | (-50) - 85 | 223 - 358 | 2 | https://www.cubesatshop.com/product/helios-deployable-antenna/ | COM_support | 400 | 0.1 | 0.01 | 40
|  | RDTR | Radiador |  | Al_7075_T6 | EN-AW-7075 T6 | 2810 | 960 | 130 | Como material estructural de todo el satélite | \cite{7075} |  | Electrónica | (-30) - 60 | 243 - 333 |  |  | SP12BX_1 | 130 | 0.15 | 0.01 | 8.6667
|  | TRAY | Bandeja portaequipos en el interior de BX |  | Al_6061_T6 | EN-6061-T6 | 2700 | 896 | 167 | Sustrato del espejo | Aluminum 6061-T6; 6061-T651 (matweb.com) | ADCS |  | (-40) - 70 | 233 - 343 | 1.2 | https://www.cubesatshop.com/product/isis-magnetorquer-board/ | SP12BX_2 | 130 | 0.15 | 0.01 | 8.6667
| Equipos | ADCS | Caja que contiene los equipos de control de actitud |  | Be_Cu | Aleación de cobre-berilio UNS C17000 | 8260 | 420 | 118 | Para la antena de telecomunicaciones | \cite{BeCu} | OBC |  | (-25) - 65 | 248 - 338 | 0.5 | https://www.cubesatshop.com/product/isis-on-board-computer/ | SP22BX_1 | 130 | 0.15 | 0.01 | 8.6667
|  | CAJA_ELECTRONICA | Caja electrónica con el ordenador y la batería |  | GaAs | Celdas solares de Ga-As | 5300 | 1000 | 55 | Células de los paneles solares | \cite{SatBasico} | Telescopio | Detector | -183 | $\sim$ 90 | 840 (ALADIN) | \cite{Han2014} \cite{AEOLUS} | SP22BX_2 | 130 | 0.15 | 0.01 | 8.6667
|  | Comunicaciones | COM1 | Caja que contiene los equipos de telecomunicacioes | Gold | Oro para el espejo IR | 19320 | 128 | 301 | Para el espejo del telescopio | http://www.matweb.com/search/datasheet.aspx?matguid=d2a2119a08904a0fa706e9408cddb88e&ckck=1 |  | Carcasa | -73 | $\sim$ 200 |  |  | TL2RDTR | 400 | 0.76 | 0.01 | 5.2632
|  |  | COM2 | Antena de telecomunicaciones | MLI | Multi-Layer Insulation | 300 | 900 | 0 | Manta térmica que recubre la estrucutra central del satélite | \cite{SatBasico} | [6 empty] | TRAY2RDTR | 400 | 0.01 | 0.01 | 400
| TL_case | TLC_C_estruct | Estructura cilíndrica que protege al telescopio de le radiación |  | Radiator | SSM de cuarzo (8 mm de cuarzo y 500 $\mu$m de aluminio depositado) | 2200 | 700 | 2 | Espejo de segunda superficie del radiador | \cite{Quartz} \cite{Grande} \cite{Reference1982} | [6 empty] | DETECTOR2TL_cilinder | 130 | 0.75 | 0.075 | 13
|  | TLC_C_mli | Manta térmica que recubre TLC_C_estruct | [14 empty] | TL2BX | 130 | 0.1 | 0.04 | 52
|  | TLC_D_estruct | Estructura discal que protege al telescopio de le radiación |  | Propiedades termo-ópticas
|  | TLC_D_mli | Manta térmica que recubre TLC_D_estruct |  | Nombre | Descripción | $\varepsilon_{IR}$ | $\alpha_s$ | $\rho_{IR}$ (especular) | Área de aplicación | Referencia
| Telescope | TL_cilindro | Estrucutra cilindrica que aloja el detector y la lente del telescopio |  | AL_polished | Aluminio pulido | 0.1 | 0.5 | 0 | Para superficies de aluminio | \cite{Martinez}
|  | TL_detector | Detector infrarrojo |  | Black | Pintura negra | 0.84 | 0.97 | 0 | Alta emisividad y sin degradación a lo largo de la misión | \cite{SatBasico}
|  | TL_mirror | Lente del microscopio |  | Detector | Superficie de detección | 1 | 0 | 0 | Para el detector de infrarrojo | \cite{Han2014}
|  | TL_tapa | Tapa posterior del cilindro que se conecta con BX |  | Gold_coating | Recubrimiento dorado | 0.02 | 0.25 | 0.98 | Espejo del telescopio que refleja la luz y para la MLI de la estrucutra que protege el telescopio | https://www.edmundoptics.es/f/off-axis-parabolic-mirrors-with-alignment-through-holes/39501/ + \cite{Martinez}
|  | TL_electronics | Caja con la electrónica del telescopio |  | Kapton | Kapton | 0.61 | 0.36 | 0 | Manta térmica que recubre la estrucutra central del satélite | \cite{SatBasico}
SOLAR_PANELS | SP1 | Panel solar en x+ (véase Figura \ref{fig:} para orientación) |  |  | SSM | Second Surface Mirror | 0 | 0.08 | 0 | Espejo de segunda superficie del radiador | \cite{Grande} \cite{Reference1982}
| SP2 | Panel solar en x- (véase Figura \ref{fig:} para orientación) |  |  | Solar_cells | Células solares | 0.84 | 0.75 | 0 | Propiedades termo-ópticas de las células solares | \cite{SatBasico}
[5 empty] | White | Pintura blanca | 0.85 | 0.2 | 0 | Para la antena de telecomunicaciones | \cite{SatBasico}