## Sheet1
Geometría |  |  |  |  | Nodos | Materiales | [7 empty] | Condiciones de controno |  |  |  |  | User defined conductors
BODY | Central | BX | Estructura cúbica que aloja los equipos electrónicos |  | 1000 1500 | Nombre | Material | Densidad [kg/m$^3$] | Calor específico [J/(kg$\cdot$K)] | Conductividad [W/(m$\cdot$K)] | Área de aplicación | Referencia |  | Equipos |  | Rango de temperatura [C] | Potencia media [W] | Referencias | De | A | Descripción | Conductividad [W/(m$\cdot$K)] | Distancia [m] | Área [m$^2$] | Conductancia de contacto [W/(m$^2\cdot$K)] | GL [W/m]
|  | BX_mli | Manta térmica que recubre BX |  | 2000 2500 | ABS_plastic | ABS (polímero) | 1200 | 1600 | 0.2 | Para el exterior de las cajas electrónicas | \cite{ABS} |  | COM | Antena | de -50 a 85 | 5 | \cite{Antenna} | COM1 | COM2 | Guía de la antena de cobre | 400 | 0.3 | 0.000225 | 100 | 0.010843
|  | TRAY | Bandeja portaequipos en el interior de BX |  | 4000 4500 | Al_7075_T6 | EN-AW-7075 T6 | 2810 | 960 | 130 | Como material estructural de todo el satélite | \cite{7075} |  |  | Electrónica | de -30 a 60 |  |  |  |  | Tubo cuadrado de 15x15 mm
| Equipos | ADCS | Caja que contiene los equipos de control de actitud |  | 5000 5500 | Al_6061_T6 | EN-6061-T6 | 2700 | 896 | 167 | Sustrato del espejo | \cite{6061} \cite{Mirror} |  | ADCS |  | de -40 a 70 | 50 | \cite{ADCS} | TL_detector | TL_cone | Soporte de aluminio entre el módulo del detector y el cono | 130 | 0.75 | 0.00094248 | 300 | 0.075787
|  | CAJA_ELECTRONICA | Caja electrónica con el ordenador y la batería |  | 6000 6500 | Be_Cu | Aleación de cobre-berilio UNS C17000 | 8260 | 420 | 118 | Para la antena de telecomunicaciones | \cite{BeCu} |  | OBC |  | de -25 a - 65 | 100 | \cite{OBC} |  |  | Tubos huecos con $\phi_{ext}$ 20 mm, $\phi_{int}$ 10 mm
|  | Comunicaciones | COM1 | Caja que contiene los equipos de telecomunicacioes | 7000 7500 | GaAs | Celdas solares de Ga-As | 5300 | 1000 | 55 | Células de los paneles solares | \cite{SatBasico} |  | Telescopio | Detector | menor a -40 | - | \cite{Benz2013} | TL_mirror_2 | TL_cone | Tubos de aluminio que soportan el segundo espejo del telescopio, $\phi_{ext}$ 20 mm, $\phi_{int}$ 10 mm | 130 | 0.6 | 0.00094248 | 150 | 0.052509
|  |  | COM2 | Antena de telecomunicaciones | 8000 8500 | Gold | Oro para el espejo IR | 19320 | 128 | 301 | Para el espejo del telescopio | \cite{GOLD} \cite{Mirror} |  |  | Electrónica | de -25 a - 65 | 100 | \cite{OBC} |  |  | Tubos huecos con $\phi_{ext}$ 20 mm, $\phi_{int}$ 10 mm
| TL_case | TLC_C_estruct | Estructura cilíndrica que protege al telescopio de le radiación |  | 9000 9500 | MLI | Multi-Layer Insulation | 300 | 900 | véase Tabla \ref{tab:K_T} | Manta térmica que recubre la estrucutra central del satélite | \cite{SatBasico} |  | Cooler |  | - | 1085.8 | \cite{Yershova} \cite{Microcryocooler200} | SP | BX | Tubos de aluminio que soportan los panles solares | 130 | 0.15 | 0.003063 | 300 | 0.39166
|  | TLC_C_mli | Manta térmica que recubre TLC_C_estruct |  | 10000 10500 | Radiator | SSM de cuarzo (8 mm de cuarzo y 500 $\mu$m de aluminio depositado) | 2200 | 700 | 2 | Espejo de segunda superficie del radiador | \cite{Quartz} \cite{Grande} \cite{Reference1982} |  | Paneles solares |  | de -55 a 125°C | 1340.8 | \cite{SP} |  |  | Tubos huecos con $\phi_{ext}$ 40 mm, $\phi_{int}$ 25 mm
|  | TLC_D_estruct | Estructura discal que protege al telescopio de le radiación |  | 11000 11500 | [13 empty] | TL | BX | Barras que unen el cono del telescopio a la caja central | 130 | 0.1 | 0.003063 | 300 | 0.41192
|  | TLC_D_mli | Manta térmica que recubre TLC_D_estruct |  | 12000 12500 | Propiedades termo-ópticas | [14 empty] | Tubos huecos con $\phi_{ext}$ 40 mm, $\phi_{int}$ 25 mm
| Telescope | TL_cone | Estrucutra cónica que aloja el juego de espejos del telescopio |  | 13000 13500 | Nombre | Descripción | $\varepsilon_{IR}$ | $\alpha_s$ | $\rho_{IR}$ (especular) | Área de aplicación | Referencia |  |  | Potencia por unidad de area | Área total [m^2] | Potencia producida | Potencia consumida | TLC_C_estruct | RDTR | Soporte de ABS del radiador sobre el cilindro que cubre el telescopio | 0.2 | 0.1 | 0.00094248 | 50 | 0.0017453
|  | TL_detector | Detector infrarrojo |  | 14000 14500 | AL_polished | Aluminio pulido | 0.1 | 0.5 | 0 | Para superficies de aluminio | \cite{Martinez} | 2145.28 | 4.8 | 446.9333 | 3 | 1340.8 | 255 |  |  | Tubos huecos con $\phi_{ext}$ 20 mm, $\phi_{int}$ 10 mm
|  | TL_mirror | Primer espejo del telescopio |  | 16000 16500 | Black | Pintura negra | 0.84 | 0.97 | 0 | Alta emisividad y sin degradación a lo largo de la misión | \cite{SatBasico} | [6 empty] | TL_detector | RDTR | Straps de cobre que unen el detector al radiador para enfriarlo | 400 | 0.76 | 0.0036 | 800 | 0.81818
|  | TL_mirror2 | Segundo espejo del telescopio |  | 15000 15500 | Detector | Superficie de detección | 1 | 0 | 0 | Para el detector de infrarrojo | \cite{Han2014} | [8 empty] | Seis straps con sección rectangular de 25x24 mm
|  | TL_electronics | Caja con la electrónica del telescopio |  | 19000 19500 | Gold_coating | Recubrimiento dorado | 0.02 | 0.25 | 0 | Para la MLI de la estrucutra que protege el telescopio | \cite{Martinez} | [6 empty] | Cooler | Equipo | Straps de cobre que unen los extremos fríos a las cajas electrónicas correspondientes | 400 | 0.001 | 0.0002 | 1000 | 0.099875
| Thermal_control | COOLER | Refrigerador de los equipos |  | 20000 20500 | Gold_mirror | Recubrimiento dorado | 0.02 | 0.25 | 0.98 | Espejo del telescopio que refleja la luz | \cite{Martinez} | [8 empty] | Placas rectangulares de 10x20 mm
|  | RDTR | Radiador del detector |  | 3000 3500 | Kapton | Kapton | 0.61 | 0.36 | 0 | Manta térmica que recubre la estrucutra central del satélite | \cite{SatBasico}
|  | ADCS_cooler |  | Extremos fríos del refrigerador a 10 \degree C | 1 | SSM | Second Surface Mirror | 0.8 | 0.08 | 0 | Espejo de segunda superficie del radiador | \cite{Grande} \cite{Reference1982}
|  | CAJA_cooler |  |  | 2 | Solar_cells | Células solares | 0.84 | 0.75 | 0 | Propiedades termo-ópticas de las células solares | \cite{SatBasico}
|  | COM_cooler |  |  | 3 | White | Pintura blanca | 0.85 | 0.2 | 0 | Para la antena de telecomunicaciones | \cite{SatBasico}
|  | TL_electronics_cooler |  |  | 4
SOLAR_PANELS | SP1 | Panel solar en x+ (véase Figura \ref{fig:Geometria} para orientación) |  |  | 17000 17500
| SP2 | Panel solar en x- (véase Figura \ref{fig:Geometria} para orientación) |  |  | 18000 18500